## Sheet1
x	y=lg(x)
1	0
2	0,301029995663981
4	0,602059991327962
6	0,778151250383644
8	0,903089986991943
10	1
20	1,30102999566398
40	1,60205999132796
60	1,77815125038364
80	1,90308998699194
104	2,01703333929878
200	2,30102999566398
400	2,60205999132796
600	2,77815125038364
920	2,96378782734556
1000	3
1640	3,2148438480477
4000	3,60205999132796
6000	3,77815125038364
8000	3,90308998699194

		Exaple
chart:interval-major m=		0,602059991327962	=log10(4)
chart:interval-minor-division n=		4
chart:minimum min=		2
chart:maximum max=		10000

Ceck for formula		m = log_10(b) - log_10(a) = log_10(b over a).					Calculating tick-values for minor grid		alignc x_k = a + {{b - a} over n} cdot k
start major interval a	end major interval b	b/a	log_10(b over a)	log_10(b)-log_10(a)		alignc{b-a}over n	x_0=a	x1	x2	x3	x_4=b
2	8	4	0,602059991327962	0,602059991327962		1,5	2	3,5	5	6,5	8
32	128	4	0,602059991327962	0,602059991327962		24	32	56	80	104	128
						k=	0	1	2	3	4
						xk=	=$A31+$G31*H$33			=$A31+$G31*K$33

						Ceck for formula	d = {D over m} cdot (log_10(x_k) - log_10(a))		alignc{D over m}={}	42,3545832098139
						measured:	D≈	25,5	mm
						k=	0	1	2	3	4
						a=2	0	10,2937752562345	16,8545832098139	21,6806064062989	25,5
						a=32	0	10,2937752562345	16,8545832098139	21,6806064062989	25,5
						H38=$K$36*(LOG10(H31)-LOG10($A31))			K39=$K$36*(LOG10(K32)-LOG10($A32))
						measured:			16,85
						measured:				21,7
25,5 mm
16,85 mm
21,7 mm